## Gasoline TV 1
Trinidad & Tobago
LAST REVISION: June, 2012
GASOLINE | Unit |  | Typical Average Values
Typical Average Values ￬ Name ➙
RON Octane Number | RON |  | 96
MON Octane Number | MON |  | 85
INDEX Octane Number | INDEX
Sulphur Content | %w/w |  | <.015
Oxidation Stability | minutes |  | >240
RVP @ 37.8°C | psia |  | 8
Initial Boiling Point | °C
T10 | °C
T50 | °C
T90 | °C
Final Boiling Point | °C |  | 190
Oxygen Content | %w/w |  | 0.6
Benzene Content | %Vol |  | 2.8
Aromatics Content | %Vol |  | 40
Olefins Content | %Vol |  | 15
Metallic Additives Content | g/l
Multifunctional Additives Content | g/l
Distillation points are
Evap @70 deg C | %vol |  | 15
Evap @100 deg C | %vol |  | 40
Evap @180 deg C | %vol |  | 98

## Gasoline TV 2
Trinidad & Tobago
LAST REVISION: Month, YEAR
GASOLINE | Unit |  | Typical Average Values
Typical Average Values ￬ Name ➙
RON Octane Number | RON |  | 92.5
MON Octane Number | MON |  | 83
INDEX Octane Number | INDEX
Sulphur Content | %w/w |  | <.015
Oxidation Stability | minutes |  | >240
RVP @ 37.8°C | psia |  | 7.5
Initial Boiling Point | °C |  | 35
T10 | °C
T50 | °C
T90 | °C
Final Boiling Point | °C |  | 190
Oxygen Content | %w/w |  | 0
Benzene Content | %Vol |  | 2
Aromatics Content | %Vol |  | 25
Olefins Content | %Vol |  | 15
Metallic Additives Content | g/l
Multifunctional Additives Content | g/l
Distillation points are
Evap @70 deg C | %vol |  | 15
Evap @100 deg C | %vol |  | 45
Evap @180 deg C | %vol |  | 98

## Diesel TV
Trinidad & Tobago
LAST REVISION: Month, YEAR
DIESEL | Unit | Typical Average Values
Typical Average Values ￬ Name ➙
Density @ 15°C | kg/m3 | 850
Cetane Number |  | 50
Cetane Index |  | 47
Oxidation Stability | minutes
T90 | °C | 350
T95 | °C
Total Sulfur | %w/w | 0.09
Total Aromatics | %Vol. | 38
Ramsbottom Carbon Residue | %w/w | 0.01
Filter Obstruction Temperature | ºC
Cloud Point | °C
Copper Corrosion 3hrs@ 122 deg F |  | 1a
Oxy Stabality | mg/100ml | <1
Pour Point | °C | -3
PAH | vol % | 7